## sablona
KOMITECH spol. s r.o.
Na Blatech 825
39501 Pacov (Tel.777995551)
Cenová kalkulace KOMI KLASIK
Popis komínového systému:
Třísložkový komínový systém nejvyšší kvality, tvořený přesnou a lehčenou keramzitbetonovou tvárnicí, speciální tepelnou izolací a keramickou šamotovou vložkou. Pro všechny druhy paliv. Vhodný do všech typů objektů a staveb. 18 let zkušností.
Parametry komína:
Typ komína:jednoprůduchový, Průměr průduchu č.1: 20 cm, Výška komína (m): 8 m, Výška nadstřešní části (m): ? m, Řešení nadstřešní části: ?, Zaústění průduchu č.1: ?
Kód | Název | Kusů | Hmotnost | Cena/Ks
Základní komínové prvky
TTTKCB10 | Komínová tvárnice liaporbetonová | 32 | 20 | 170
TTILK320 | Izolace lamelová, 20 | 7 | 2.3 | 274
TTKJPU00 | Komín. jímka 16-20 základová | 1 | 8.4 | 750
TTKZH020 | Komín. vložka 20 | 20 | 7.7 | 212
TTKCH020 | Komínový čistič 20 | 1 | 16.2 | 798
TTADZU01 | Dvířka s uzávěrem kondenzátu - bílá | 1 | 2 | 1100
TTAMZU01 | Mřížka pro zadní větrání | 1 | 0.2 | 210
TTALQU01 | Lepidlo pro zdění tvárnic 25kg | 2 | 25 | 160
TTARRU01 | Tmel na šamot 3kg | 1 | 3 | 288
Výběrové základní komínové prvky dle upřesnění zákazníka - krycí deska a sopouch jestli 90°nebo 45°
TKDODN20** | Dilatační díly k nerez deskám | 0 | 1.8 | 1001
TKKNDZ10** | Krycí deska nerezová pro zateplení | 0 | 2 | 1272
TKCHEM30** | Chemická kotva pro upevnění KNDZ 300 ml | 0 | 0.565 | 260
TTKSH920** | Kom. odbočka 20, 90° | 0 | 17 | 798
TTKSH420** | Kom. odbočka 20, 45° | 0 | 21 | 1042
TTAVG016** | Dilatační a odvětrávací vyústění pro betonovou krycí desku | 0 | 2.1 | 1626
TTSCHB10** | Krycí deska betonová pro omítnutí/zateplení | 0 | 13 | 530
Cena základních prvků bez DPH: |  |  |  | 15064
Doplňky pro statické kotvení komína, proti zatékání vody a pro připojení spotřebiče do komína
TTAAFU01* | Armovací tyče | 0 | 0.4 | 22
TTAZQU01* | Zálivkový beton 30 kg | 0 | 30 | 160
TTAHG020* | Meidingerova hlava 20 | 0 | 1.5 | 710
TTAPG020* | Komínová přechodová redukce | 0 | 2.1 | 1009
TTAXWV01* | Upevňovací sada do krovu - velká | 0 | 9 | 1220
TTISK420* | Izolace sopouchu 20, 45° | 0 | 0.5 | 250
TTISK9U0* | Izolace sopouchu 14-20, 90° | 0 | 0.5 | 120
Cena doplňků bez DPH: |  |  |  | 0
Doprava KOMITECH |  |  |  | 0
|  | Hmotnost komínového systému celkem: | 889.9 | kg
|  | Cena celkem bez DPH: |  | 15064
|  | Sleva | 15% | 2259.6
|  | Zvýhodněná cena po slevě bez DPH: |  | 12804.4
|  | Cena celkem včetně DPH: | 21% | 15493.4
* Doplňky komínového systému, které podstatným způsobem vylepšují jeho užitné vlastnosti.
** zde vyberte krycí desku nerezovou (červeně), nebo betonovou (modře) - vždy je třeba zadat k desce i dilatační díl ve stejné barvě. Dále vyberte sopouchový díl dle připojeného úhlu.